## List1
Příloha č. 5 "Výzvy"
č. | číslo komunikace | popis | cena bez DPH
1 | 1b | od čp. 38 ke křížovatce u garáží
2 | 13d | cesta k jídelně školy (u čp. 469)
(začátek cesty - křižovatka)
3 | 16c | od I/10 kolem pošty a kostela
4 | 27d | cesta k tunýlku (od čp. 389 k tunýlku)
5 | bez č. | z I/10 vedle čp. 491 k louce
6 | bez č. | od úřadu (čp. 362) k tunýku na sídliště (u čp. 383)
7 | bez č. | Bohdalovice u KD
8 | bez č. | u hasičárny čp. 534
CELKEM
Položkový rozpočet na jednotlivé úseky je uveden na následujících listech!!!

## 5-1
Příloha č. 5-1 "Výzvy"
Zadavatel: |  |  | Město Velké Hamry
Stavba: |  | - | Oprava místních komunikací ve Velkých Hamrech
Objekt: |  | - | komunikace 1b - od čp 38 ke křižovatce u garáží
Rozpočet: |  | - | 160m * 5m
Poř.č. | Položka | Typ | Text | MJ | Množství | Jedn.cena | Celkem
0 | Všeobecné konstrukce a práce
1 | Komunikace
1 |  |  | Vyčištění komunikace včetně krajnice | m2 | 800 | 0 | 0
2 |  |  | Vyrovnání nerovností asfaltovým betonem ACP 16 | t | 8 | 0 | 0
3 |  |  | Zaříznutí pro napojení asfaltu včetně ručního vybourání, vyčištění a likvidace na skládku | m | 10 | 0 | 0
4 |  |  | Spojovací postřik z emulze do 0,5kg/m2 | m2 | 800 | 0 | 0
5 |  |  | Asfaltový beton tl. 50mm - ACO 8 | m2 | 800 | 0 | 0
6 |  |  | Dopravní značení | kpl | 1 | 0 | 0
0
| Celkem bez DPH | [5 empty] | 0
| DPH | [5 empty] | 0
| Celkem vč DPH | [5 empty] | 0

## 5-2
Příloha č. 5-2 "Výzvy"
Zadavatel: |  |  | Město Velké Hamry
Stavba: |  | - | Oprava místních komunikací ve Velkých Hamrech
Objekt: |  | - | komunikace 13d- cesta k jídelně školy(začátek cesty - křižovatka)
Rozpočet: |  | - | (56m * 3m) + (20m * 6,5)
Poř.č. | Položka | Typ | Text | MJ | Množství | Jedn.cena | Celkem
0 | Všeobecné konstrukce a práce
1 | Komunikace
1 |  |  | Odstranění stávající asfaltové plochy vč odvozu a skládkování | m2 | 168 | 0 | 0
2 |  |  | Odtěžení stávající zeminy s odvozem a skládkováním (56*3*0,25) | m3 | 42 | 0 | 0
3 |  |  | Štěrkodrť DK 0-63 vč zhutnění tl. 25cm | m2 | 168 | 0 | 0
4 |  |  | Vyčištění křižovatky | m2 | 130 | 0 | 0
5 |  |  | Zaříznutí pro napojení asfaltu včetně ručního vybourání, vyčištění a likvidace na skládku | m | 15 | 0 | 0
6 |  |  | Spojovací postřik z emulze do 0,5kg/m2 | m2 | 130 | 0 | 0
7 |  |  | Asfaltový beton tl. 50mm - ACO 8 | m2 | 298 | 0 | 0
0
| Celkem bez DPH | [5 empty] | 0
| DPH | [5 empty] | 0
| Celkem vč DPH | [5 empty] | 0

## 5-3
Příloha č. 5-3 "Výzvy"
Zadavatel: |  |  | Město Velké Hamry
Stavba: |  | - | Oprava místních komunikací ve Velkých Hamrech
Objekt: |  | - | komunikace 16 c - od komunikace I/10 kolem pošty a kostela
Rozpočet: |  | - | 64m * 5,1m
Poř.č. | Položka | Typ | Text | MJ | Množství | Jedn.cena | Celkem
0 | Všeobecné konstrukce a práce
1 | Komunikace
1 |  |  | Frézování tl. 50 mm | m2 | 326.4 | 0 | 0
2 |  |  | Zaříznutí pro napojení asfaltu včetně ručního vybourání, vyčištění a likvidace na skládku | m | 10.5 | 0 | 0
3 |  |  | Výšková úprava stávajících kamenných obrubníků | m | 130 | 0 | 0
4 |  |  | Výšková úprava kanalizačních šachet-vpustí | ks | 4 | 0 | 0
5 |  |  | Výšková úprava vodovodních uzávěrů | ks | 4 | 0 | 0
6 |  |  | Vyčištění komunikace | m2 | 510 | 0 | 0
7 |  |  | Spojovací postřik z emulze do 0,5kg/m2 | m2 | 510 | 0 | 0
8 |  |  | Asfaltový beton tl. 50mm - ACO 8 | m2 | 510 | 0 | 0
| Celkem bez DPH | [5 empty] | 0
| DPH | [5 empty] | 0
| Celkem vč DPH | [5 empty] | 0

## 5-4
Příloha č. 5-4 "Výzvy"
Zadavatel: |  |  | Město Velké Hamry
Stavba: |  | - | Oprava místních komunikací ve Velkých Hamrech
Objekt: |  | - | komunikace 27 d - cesta k tunýlku
Rozpočet: |  | - | 170m * 3m
Poř.č. | Položka | Typ | Text | MJ | Množství | Jedn.cena | Celkem
0 | Všeobecné konstrukce a práce
1 | Komunikace
1 |  |  | Vyčištění komunikace včetně krajnice | m2 | 510 | 0 | 0
2 |  |  | Zaříznutí pro napojení asfaltu včetně ručního vybourání, vyčištění a likvidace na skládku | m | 6 | 0 | 0
3 |  |  | Spojovací postřik z emulze do 0,5kg/m2 | m2 | 510 | 0 | 0
4 |  |  | Asfaltový beton tl. 50mm - ACO 8 | m2 | 510 | 0 | 0
0
| Celkem bez DPH | [5 empty] | 0
| DPH | [5 empty] | 0
| Celkem vč DPH | [5 empty] | 0

## 5-5
Příloha č. 5-5 "Výzvy"
Zadavetel: |  |  | Město Velké Hamry
Stavba: |  | - | Oprava místních komunikací ve Velkých Hamrech
Objekt: |  | - | z I/10 vedle čp. 491 k louce
Rozpočet: |  | - | 52m * 3m
Poř.č. | Položka | Typ | Text | MJ | Množství | Jedn.cena | Celkem
0 | Všeobecné konstrukce a práce
1 | Komunikace
1 |  |  | Vyčištění komunikace | m2 | 156 | 0 | 0
2 |  |  | Zaříznutí pro napojení asfaltu včetně ručního vybourání, vyčištění a likvidace na skládku | m | 4 | 0 | 0
3 |  |  | Spojovací postřik z emulze do 0,5kg/m2 | m2 | 156 | 0 | 0
4 |  |  | Asfaltový beton tl. 50mm - ACO 8 | m2 | 156 | 0 | 0
0
| Celkem bez DPH | [5 empty] | 0
| DPH | [5 empty] | 0
| Celkem vč DPH | [5 empty] | 0

## 5-6
Příloha č. 5-6 "Výzvy"
Zadavatel: |  |  | Město Velké Hamry
Stavba: |  | - | Oprava místních komunikací ve Velkých Hamrech
Objekt: |  | - | komunikace od Městského úřadu k tunýlku na sídliště
Rozpočet: |  | - | 35m * 3m
Poř.č. | Položka | Typ | Text | MJ | Množství | Jedn.cena | Celkem
0 | Všeobecné konstrukce a práce
1 | Komunikace
1 |  |  | Vyčištění komunikace včetně krajnice | m2 | 105 | 0 | 0
2 |  |  | Zaříznutí pro napojení asfaltu včetně ručního vybourání, vyčištění a likvidace na skládku | m | 4 | 0 | 0
3 |  |  | Spojovací postřik z emulze do 0,5kg/m2 | m2 | 105 | 0 | 0
4 |  |  | Asfaltový beton tl. 50mm - ACO 8 | m2 | 105 | 0 | 0
0
| Celkem bez DPH | [5 empty] | 0
| DPH | [5 empty] | 0
| Celkem vč DPH | [5 empty] | 0

## 5-7
Příloha č. 5-7 "Výzvy"
Zadavatel: |  |  | Město Velké Hamry
Stavba: |  | - | Oprava místních komunikací ve Velkých Hamrech
Objekt: |  | - | komunikace Bohdalovice u KD
Rozpočet: |  | - | 110m * 4m
Poř.č. | Položka | Typ | Text | MJ | Množství | Jedn.cena | Celkem
0 | Všeobecné konstrukce a práce
1 | Komunikace
1 |  |  | Vyčištění komunikace | m2 | 440 | 0 | 0
2 |  |  | Zaříznutí pro napojení asfaltu včetně ručního vybourání, vyčištění a likvidace na skládku | m | 20 | 0 | 0
3 |  |  | Spojovací postřik z emulze do 0,5kg/m2 | m2 | 440 | 0 | 0
4 |  |  | Asfaltový beton tl. 50mm - ACO 8 | m2 | 440 | 0 | 0
0
| Celkem bez DPH | [5 empty] | 0
| DPH | [5 empty] | 0
| Celkem vč DPH | [5 empty] | 0

## 5-8
Příloha č. 5-8 "Výzvy"
Zadavatel: |  |  | Město Velké Hamry
Stavba: |  | - | Oprava místních komunikací ve Velkých Hamrech
Objekt: |  | - | komunikace u hasičárny čp. 534
Rozpočet: |  | - | 25m * 10m
Poř.č. | Položka | Typ | Text | MJ | Množství | Jedn.cena | Celkem
0 | Všeobecné konstrukce a práce
1 | Komunikace
1 |  |  | Vyrovnání nerovností asfaltovým betonem ACP 16 | t | 2 | 0 | 0
2 |  |  | Spojovací postřik z emulze do 0,5kg/m2 | m2 | 250 | 0 | 0
3 |  |  | Asfaltový beton tl. 50mm - ACO 8 | m2 | 250 | 0 | 0
0
| Celkem bez DPH | [5 empty] | 0
| DPH | [5 empty] | 0
| Celkem vč DPH | [5 empty] | 0