## List1
Příloha č. 4 "Výzvy"
Rozpočet - výkaz výměr
Velké Hamry - rekonstrukce veřejného osvětlení
popis - sdružené položky (motáž včetně materiálu) | m.j. | cena m.j. | množství | celkem
výkop patky pro stožár | m3 |  | 88 | 0
výkop pro kabel ( 60x30 ) , zához a terénní úprava, povrchy | m |  | 530 | 0
výstražná folie | m |  | 530 | 0
pískové lože | m |  | 530 | 0
beton | m3 |  | 45 | 0
svítidlo NANO 1 LED/5102/24 LED/28W/350mA | ks |  | 94 | 0
svítidlo NEOS 3/1552/E40/400W/HPI | ks |  | 4 | 0
ZDROJ3000002-výbojka HPI-Tplus 400W | ks |  | 4 | 0
osvětlovací stožár bezpaticový 5m-sadový dvojstupňový, žárový ZN | ks |  | 84 | 0
osvětlovací stožár bezpaticový 10m-uliční dvojstupňový, UZL-10 | ks |  | 4 | 0
konzole DPZ průměr na stožár 89 mm atyp | ks |  | 4 | 0
kabel CYKY 3x1,5 mm2 | m |  | 400 | 0
kabel AYKY 4x16mm2 | m |  | 138 | 0
kabel CYKY 5x2,5mm2 | m |  | 535 | 0
oprava uzemnění FeZn včetně výkopu pro FeZn | m |  | 400 | 0
elektrovýzbroj včetně pojistky a připojení kabelů | ks |  | 98 | 0
kabelová spojka pro AYKY 4x16 | ks |  | 79 | 0
doprava materiálu | ks |  | 1 | 0
práce montážní plošinou | h |  | 100 | 0
ostatní montážní práce | ks |  | 100 | 0
demontáž stávajících stožárů | ks |  | 78 | 0
demontáž stávajících svítidel | ks |  | 88 | 0
likvidace odpadu včetně dopravy (svítidla, patice, vybouraný bet.základ) | ks |  | 98 | 0
geodetické zaměření | Kč |  | 1 | 0
projektová příprava | Kč |  | 1 | 0
revize elektro | Kč |  | 1 | 0
celkem bez DPH |  |  |  | 0
DPH 21% |  |  |  | 0
celkem s DPH |  |  |  | 0