## Rozpočet
Příloha č. 4 "Výzvy"
Veřejná zakázka "Celková oprava speciálního požárního cisternového automobilu LIAZ, CAS 25"
Položkový rozpočet prací
Položka | Cena v Kč bez DPH
1. PODVOZEK | 0
1.1. ŠASI | 0
1.1.1. Brzdy a brzdová soustava | 0
- kontrola těsnosti brzdové soustavy
- kontrola hlavního brzdového válce
- kontrola brzdových hadic
- kontrola brzd ( obložení, bubny válce)
- revize vzduchojemů a odkalovacích ventilů
- oprava ABS
1.1.2. Rám s agregáty a nápravami | 0
- kontrola a oprava rámu, opýskování a olakování antiabrazivní hmotou
- kontrola a oprava náprav – netěsnosti vůle
- kontrola zavěšení náprav – uložení listových per, tlumiče, stabilizátory, řízení
- kontrola palivové soustavy, vyčištění nádrže, popřípadě výměna za novou
- kontrola a oprava těsnosti motoru a převodovky
- kontrola pomocného pohonu a kardanového pohonu čerpadla
- kontrola všech náplní, filtrů a kompletní promazání
- kontrola, popřípadě rekonstrukce elektroinstalace podvozku
- výměna výfuku
1.2. KABINA | 0
- rekonstrukce karosářských dílů
- kontrola, popřípadě rekonstrukce elektroinstalace
- kontrola, popřípadě rekonstrukce osvětlovacích prvků, vč. lampičky velitele vozu, zásuvka 12 + 24 V
- oprava sedaček
- montáž AL boxu na motor k odkládání přileb a na dokumenty
- úprava interiéru kabiny
- kontrola naftového topení
- montáž elektrického navijáku, min. 6,8 t na přední část vozu (vodící rolny, lano min. 25 m, min. 8 mm průměr, kabelové ovládání 24 V)
- kontrola autoskel
- výměna zámků dveří kabiny na jednotný kllíč
2. NÁSTAVBA | 0
2.1. KAROSERIE | 0
- celkové demontáž nástavby
- oprava zkorodovaných částí nástavby
- provedení úpravy kostry pro prodloužení předních roletek
- přesunutí akumulátorů
- výroba a montáž výklopných stupaček se světelnou signalizací oranžové barvy
- výměna zadní rolety za výklopné dveře
- otryskání a olakování kostry po provedených úpravách
- nové oplechování z oboustranně pozinkovaného plechu lepením
- montáž nových roletek s průběžným madlem, 2 ks prodloužené, včetně zámků na jednotný klíč k celé nástavbě
- úprava všech úložných prostorů vč. umístění osvětlovacího stožáru s výsuvem
- oprava podběhů, lapačů nečistot
- výměna zadního žebříku za sklopný
- oprava horní AL podlahy
2.2. NÁDRŽE | 0
2.2.1. Nádrž na vodu | 0
nová nádrž 3000 l vč. vlnolamů a olakování (vnitřní - dvousložkový nátěr na bázi epoxidové pryskyřice vysoce odolný vodě; vnější - základ a antiabrazivní hmota)
2.2.2. Nádrž na pěnidlo | 0
- výměna za menší a přesunutí do zadní rolety
2.3. ELEKTROINSTALACE NÁSTAVBY | 0
- výměna majákové rampy a majáku vč. ovládání, predátor do přední masky
- montáž nové zadní výstražné aleje s LED technologií, ovládání z místa řidiče
- vnitřní prostory dastatečně osvětleny pomocí LED pásů
- vnější prostor osvětlen min. 4 ks LED světel, ovládání a signalizace u řidiče
- montáž nového osvětlovacího stožáru výsuv min 4000mm, 4 ks reflektor LED 24V min. krytí IP 65
- oprava (výměna) zadních světel a osvětlení střešní nástavby – ovládání u schůdků
- kontrola popř. rekonstrukce elektroinstalace nástavby
- odposlech radiostanice s možností vysílání z prostoru pracoviště strojníka
2.4. ČERPACÍ AGREGÁT | 0
2.4.1. Čerpadlo | 0
- oprava stávajícího
- oprava ovládacího panelu a jeho zapojení
- odzkoušení čerpadla
2.4.2. Přiměšovací zařízení | 0
- kontrola, popř oprava stávajícího
- odzkoušení
2.4.3. Armatury | 0
- kontrola popř. výměna vysokotlaké i nízkotlaké části
- kontrola těsnosti uzávěrů
2.4.4. Vývěva | 0
- kontrola funkčnosti
2.5. OTOČNÁ LAFETA | 0
- kontrola a případná rekonstrukce těsnících prvků + ovládání
2.6. ZAŘÍZENÍ PRO RYCHLÝ ZÁSAH | 0
- oprava stávajícího s doplnéním el. Pohonu 24V
3. POVRCHOVÁ ÚPRAVA | 0
3.1. PŘEDPOVRCHOVÁ ÚPRAVA | 0
- tryskání a odmaštění
3.2. POVRCHOVÁ ÚRPAVA KAROSERIE A RÁMU | 0
- nástřik základní barvou – epoxidová barva
- tmelení a broušení – polyesterový tmel
- nástřik mezivrstvy plničem – akrylátový plnič
- nástřik vrchního laku – akrylátový dvousložkový email
- podvozek nastříkán antiabrazivním nástřikem na bázi kaučuku
3.3. BAREVNÉ PROVEDENÍ DLE VYHL. MV | 0
- základní odstín – červená RAL 3000
- bílý pruh – polev s odolného materiálu
- disky kol – stříbrné
- nárazníky, blatníky – bílá RAL 1000
- polepy vozu reflexními pásy žluté, červené a bílé barvy dle EHK
3.4. ANTIKOROZNÍ ÚPRAVY | 0
- díly oplechování – oboustranně pozinkovaný plech
- vnitřní plochy uzavřených profilů – nástřik speciální hmotou na bázi kaučuku
- podběhy – nástřik izolační antihlukové a antiabrazivní hmoty na bázi kaučuku
- díly výfukového potrubí – nátěr ochrannou barvou
CENA CELKEM BEZ DPH | 0
DPH
CENA CELKEM S DPH