## List1
Příloha č.5 Rozpočet pavilon tělocvičen a dílen ZŠ Velké Hamry
Nová střecha
Čistá výměra:1045m2
Popis :
Střecha dřevěná plochá,spádovaná cca 10st.Výška budovy 13m.Stávající stav:dřevěné bednění,podkladní asf.lepenka,FeZn drážk.krytina.Na plech položený polystyren3cm,tvrzená vata 5cm.Na izolaci položený asf.pás podkladní a na něm natavený vrchní pás.Návrh řešení:Odstranění všech vrstev až po bednění,vč.hromosvodu.Položení nové vrstvy parozábrany(asfalt).Po spodní a horní straně nakotvení dř.hranolu po trámech cca 30cm výška 20cm,říznutý kolmo a z čela nakotvená fošna 4x20cm.položení po celé ploše polystyren 20cm,zateplení atik 5cm polyst.+osb deskou. Na něj celoplošně nalepený samolep.podkladní modif.pás.Přetavený finální vrchní vrstvou asfalt.pásu s posypem 5mm.Nové střešní háky čelní 330mm,žlab a svod 1,5bm.nasadit do stávajích svodů.Nové oplechování atik,okapnice,horní lišta (FeZn Lakovaný Mat RAL 3009).7ks komínků.Nové hromosvodové terče,včetně drátu.
Popis rekonstrukce: | MJ | množství | Jednt. cena | Celkem
Demontáž stávajích vrstev | m2 | 1045 | 0 | 0
demontáž homosvodu | ks | 1 | 0 | 0
demontáž oplech.atik | bm | 38 | 0 | 0
úklid odpadu do kontejnerů | kpl | 1 | 0 | 0
dem.+mont. Poškozeného bednění cca 10% | m2 | 100 | 0 | 0
dodávka+montáž asf.parozábrany samolep.modif.min 3mm | m2 | 1045 | 0 | 0
dodávka+montáž spodní okapnice r.š.15cm | bm | 55 | 0 | 0
dodávka+montáž výdřev 20cm+fošna | bm | 110 | 0 | 0
dodávka+položení 20cm EPS 100 ve 2 vrstvách po 10cm | m2 | 1045 | 0 | 0
dodávka+nalepení podkl.samolep.pásu a prokotvení do dřev. podkladu | m2 | 1045 | 0 | 0
dodávka+celoplošné natavení vrchního pásu s posypem min.-25,vložka polyest.250g | m2 | 1045 | 0 | 0
dodávka+montáž komínků | ks | 7 | 0 | 0
dodávka+zateplení atik EPS100 5cm | m2 | 23 | 0 | 0
dodávka+montáž obložení atik OSB 3 tl.22mm | m2 | 20 | 0 | 0
dodávka+montáž nových háků 330 RAL 3009 | ks | 65 | 0 | 0
dodávka+montáž žlabů 330 RAL 3009+4ks kotl. A svodů 1,5bm | bm | 61 | 0 | 0
dodávka+montáž okapnice+oplech.trámu r.š.20 a 25cm | bm | 55 | 0 | 0
dodávka+montáž lišta vchní r.š.25 a 33cm | bm | 55 | 0 | 0
dodávka+montáž atika r.š.40cm +závěsná lišta r.š. 20cm | bm | 38 | 0 | 0
spojovací materiál | ks | 1 | 0 | 0
dodávka a montáž hromosvodu | bm | 100 | 0 | 0
zvedací zařízení(vrátek,jeřáb) pro přesun hmot do 10m | ks | 1 | 0 | 0
dopravy+rozpočtové režie | ks | 1 | 0 | 0
Celkem |  |  | cena bez dph | 0